## Arkusz1
b"1110" when DATA_IN(47 downto 42)=b"000000" else
A | 41 | X"44" WHEN DATA_IN(7 DOWNTO 0) =X"41"ELSE
B | 42 | X"45" WHEN DATA_IN(7 DOWNTO 0) =X"42"ELSE
C | 43 | X"46" WHEN DATA_IN(7 DOWNTO 0) =X"43"ELSE
D | 44 | X"47" WHEN DATA_IN(7 DOWNTO 0) =X"44"ELSE
E | 45 | X"48" WHEN DATA_IN(7 DOWNTO 0) =X"45"ELSE
F | 46 | X"49" WHEN DATA_IN(7 DOWNTO 0) =X"46"ELSE
G | 47 | X"4A" WHEN DATA_IN(7 DOWNTO 0) =X"47"ELSE
H | 48 | X"4B" WHEN DATA_IN(7 DOWNTO 0) =X"48"ELSE
I | 49 | X"4C" WHEN DATA_IN(7 DOWNTO 0) =X"49"ELSE
J | 4A | X"4D" WHEN DATA_IN(7 DOWNTO 0) =X"4A"ELSE
K | 4B | X"4E" WHEN DATA_IN(7 DOWNTO 0) =X"4B"ELSE
L | 4C | X"4F" WHEN DATA_IN(7 DOWNTO 0) =X"4C"ELSE
M | 4D | X"50" WHEN DATA_IN(7 DOWNTO 0) =X"4D"ELSE
N | 4E | X"51" WHEN DATA_IN(7 DOWNTO 0) =X"4E"ELSE
O | 4F | X"52" WHEN DATA_IN(7 DOWNTO 0) =X"4F"ELSE
P | 50 | X"53" WHEN DATA_IN(7 DOWNTO 0) =X"50"ELSE
Q | 51 | X"54" WHEN DATA_IN(7 DOWNTO 0) =X"51"ELSE
R | 52 | X"55" WHEN DATA_IN(7 DOWNTO 0) =X"52"ELSE
S | 53 | X"56" WHEN DATA_IN(7 DOWNTO 0) =X"53"ELSE
T | 54 | X"57" WHEN DATA_IN(7 DOWNTO 0) =X"54"ELSE
U | 55 | X"58" WHEN DATA_IN(7 DOWNTO 0) =X"55"ELSE
V | 56 | X"59" WHEN DATA_IN(7 DOWNTO 0) =X"56"ELSE
W | 57 | X"5A" WHEN DATA_IN(7 DOWNTO 0) =X"57"ELSE
X | 58 | X"41" WHEN DATA_IN(7 DOWNTO 0) =X"58"ELSE
Y | 59 | X"42" WHEN DATA_IN(7 DOWNTO 0) =X"59"ELSE
Z | 5A | X"43" WHEN DATA_IN(7 DOWNTO 0) =X"5A"ELSE